## Plan1
PREFEITURA MUNICIPAL DE LUCÉLIA Avenida Brasil, 1101 – Centro – CEP 17780-000 - Lucélia – Estado de São Paulo Telefone (18) 3551-9200 - pmluce@terra.com.br
Anexo VI B- Planilha orçamentária - PLANILHA ORÇAMENTARIA
Obra: | REFORMA DA UBS " PSF DR DOMINGOS RIBEIRO SANTOS NETO
Local: | RUA LUIZ DE PAULA BRAGA Nº 71 - PARQUE DAS PALMEIRAS - LUCÉLIA
Data: | 2020-03-03
Fonte: | CPOS 178 SD e SINAPI 12/2019 - SD
BDI: | 22.04%
|  | 1. | DEMOLIÇÃO
| 03.02.020 | 1.1 | Demolição manual de alvenaria de fundação/embasamento | m³ | 2.25 | 75.85 | 170.6625
| 03.02.040 | 1.2 | Demolição manual de alvenaria de elevação ou elemento vazado, incluindo revestimento | m³ | 9 | 49.85 | 448.65
| TOTAL ITEM | [5 empty] | 619.3125
|  | 2. | EMBASAMENTO
| 11.03.140 | 2.1 | Concreto preparado no local, fck = 30,0 MPa | m³ | 1.8 | 318.78 | 573.804
| 10.01.040 | 2.2 | Armadura em barra de aço CA-50 (A ou B) fyk= 500 Mpa | kg | 46.8 | 4.89 | 228.852
| 12.01.020 | 2.3 | Broca em concreto armado diâmetro de 20 cm - completa | m | 24 | 39.86 | 956.64
| 14.01.020 | 2.4 | Alvenaria de embasamento em tijolo maciço comum | m³ | 2.57 | 554.67 | 1425.5019
| TOTAL ITEM | [5 empty] | 3184.7979
|  | 3. | ARRIMO
| 11.03.140 | 3.1 | Concreto preparado no local, fck = 30,0 MPa | m³ | 1.8 | 318.78 | 573.804
| 10.01.040 | 3.2 | Armadura em barra de aço CA-50 (A ou B) fyk= 500 Mpa | kg | 115.84 | 4.89 | 566.4576
| 11.16.020 | 3.3 | Lançamento, espalhamento e adensamento de concreto ou massa em lastro e/ou enchimento | m³ | 1.8 | 53.4 | 96.12
| - | 3.4 | Canaleta | un | 143 | 4.2 | 600.6
| 14.11.221 | 3.5 | Alvenaria de bloco de concreto estrutural 14 x 19 x 39 cm - classe B | m² | 11.1 | 55.19 | 612.609
| TOTAL ITEM | [5 empty] | 2449.5906
|  | 4. | PILAR
| 11.03.140 | 4.1 | Concreto preparado no local, fck = 30,0 MPa | m³ | 1.5 | 319.79 | 479.685
| 10.01.040 | 4.2 | Armadura em barra de aço CA-50 (A ou B) fyk= 500 Mpa | kg | 93.88 | 5.2 | 488.176
| 09.01.030 | 4.3 | Forma em madeira comum para estrutura | m² | 5.76 | 114.86 | 661.5936
| TOTAL ITEM | [5 empty] | 1629.4546
|  | 5. | MURO
| 11.03.140 | 5.1 | Concreto preparado no local, fck = 30,0 MPa | m³ | 1.8 | 319.79 | 575.622
| 10.01.040 | 5.2 | Armadura em barra de aço CA-50 (A ou B) fyk= 500 Mpa | kg | 29.76 | 5.2 | 154.752
Fonte | Código | Item | Descrição dos Serviços | Unid. | Qtde | Valor Unit | TOTAL | TOTAL C/ BDI
|  | 1.0 | Fundação
CPOS | 12.01.020 | 1.1 | Broca em concreto armado diâmetro de 20 cm - completa | m | 48 | 49.34 | 2368.32 | 2890.2977
CPOS | 06.02.020 | 1.2 | Escavação manual em solo de 1ª e 2ª categoria em vala ou cava até 1,5 m | m³ | 6.32 | 46.8 | 295.776 | 360.965
CPOS | 06.11.040 | 1.3 | Reaterro manual apiloado sem controle de compactação | m³ | 4.3 | 14.56 | 62.608 | 76.4068
CPOS | 11.18.040 | 1.4 | Lastro de pedra britada | m³ | 0.38 | 115.68 | 43.9584 | 53.6468
CPOS | 09.01.020 | 1.5 | Forma em madeira comum para fundação | m² | 14.8 | 65.91 | 975.468 | 1190.4611
CPOS | 10.01.040 | 1.6 | Armadura em barra de aço CA-50 (A ou B) fyk = 500 MPa | kg | 145.8 | 6.83 | 995.814 | 1215.2914
CPOS | 11.01.100 | 1.7 | Concreto usinado, fck = 20 MPa | m³ | 1.58 | 268.64 | 424.4512 | 518.0002
CPOS | 11.16.040 | 1.8 | Lançamento e adensamento de concreto ou massa em fundação | m³ | 1.58 | 131.56 | 207.8648 | 253.6782
|  |  |  | Total do Item |  |  | 5374.2604 | 6558.7474
|  | 2.0 | Estrutura
CPOS | 09.01.030 | 2.1 | Forma em madeira comum para estrutura | m² | 42.7 | 135.81 | 5799.087 | 7077.2058
CPOS | 10.01.040 | 2.2 | Armadura em barra de aço CA-50 (A ou B) fyk = 500 MPa | kg | 256.2 | 6.83 | 1749.846 | 2135.5121
CPOS | 11.01.100 | 2.3 | Concreto usinado, fck = 20 MPa | m³ | 4.3 | 268.64 | 1155.152 | 1409.7475
CPOS | 11.16.060 | 2.4 | Lançamento e adensamento de concreto ou massa em estrutura | m³ | 4.3 | 90.88 | 390.784 | 476.9128
|  |  |  | Total do Item |  |  | 9094.869 | 11099.3781
|  | 3.0 | Alvenaria
CPOS | 14.04.200 | 3.1 | Alvenaria de bloco cerâmico de vedação, uso revestido, de 9 cm | m² | 98.2 | 46.49 | 4565.318 | 5571.5141
CPOS | 17.02.020 | 3.2 | Chapisco | m² | 238.2 | 5.05 | 1202.91 | 1468.0314
CPOS | 17.02.120 | 3.3 | Emboço comum | m² | 238.2 | 15.68 | 3734.976 | 4558.1647
CPOS | 17.02.220 | 3.4 | Reboco | m² | 238.2 | 9.84 | 2343.888 | 2860.4809
|  |  |  | Total do Item |  |  | 11847.092 | 14458.1911
|  | 4.0 | Instalação Hidráulica
CPOS | 46.02.060 | 4.1 | Tubo de PVC rígido branco PxB com virola e anel de borracha, linha esgoto série normal, DN= 75 mm, inclusive conexões | m | 5 | 50.77 | 253.85 | 309.7985
CPOS | 44.01.110 | 4.2 | Lavatório de louça com coluna | un | 1 | 231.01 | 231.01 | 281.9246
CPOS | 44.03.440 | 4.3 | Torneira curta sem rosca para uso geral, em latão fundido cromado, DN= 3/4´ | un | 1 | 36.15 | 36.15 | 44.1175
|  |  |  | Total do Item |  |  | 521.01 | 635.8406
|  | 5.0 | Piso
CPOS | 17.01.060 | 5.1 | Regularização de piso com nata de cimento e bianco | m² | 36.43 | 24.26 | 883.7918 | 1078.5795
CPOS | 18.06.062 | 5.2 | Placa cerâmica esmaltada PEI-5 para área interna, com textura semirrugosa, grupo de absorção BIb, resistência química A, assentado com argamassa colante industrializada | m² | 41.78 | 43.24 | 1806.5672 | 2204.7346
CPOS | 18.06.410 | 5.3 | Rejuntamento em placas cerâmicas com argamassa industrializada para rejunte, juntas acima de 3 até 5 mm | m² | 41.78 | 9.32 | 389.3896 | 475.2111
CPOS | 18.06.063 | 5.4 | Rodapé em placa cerâmica esmaltada PEI-5 para área interna, com textura semirrugosa, grupo de absorção BIb, resistência química A, assentado com argamassa colante industrializada | m | 37.95 | 11.56 | 438.702 | 535.3919
CPOS | 18.06.510 | 5.5 | Rejuntamento de rodapé em placas cerâmicas com argamassa industrializada para rejunte, altura até 10 cm, juntas acima de 3 até 5 mm | m | 37.95 | 1.03 | 39.0885 | 47.7036
|  |  |  | Total do Item |  |  | 3557.5391 | 4341.6207
|  | 6.0 | Cobertura / Forro / Rufos
CPOS | 04.03.040 | 6.1 | Retirada de telhamento perfil e material qualquer, exceto barro | m² | 329.86 | 6.24 | 2058.3264 | 2511.9815
CPOS | 04.02.070 | 6.2 | Retirada de estrutura em madeira tesoura - telhas perfil qualquer | m² | 41.78 | 15.56 | 650.0968 | 793.3781
CPOS | 15.01.110 | 6.3 | Estrutura de madeira tesourada para telha perfil ondulado - vãos até 7,00 m | m² | 129.86 | 73.27 | 9514.8422 | 11611.9134
CPOS | 16.02.030 | 6.4 | Telha de barro tipo romana | m² | 371.64 | 59.13 | 21975.0732 | 26818.3793
CPOS | 13.01.130 | 6.5 | Laje pré-fabricada mista vigota treliçada/lajota cerâmica - LT 12 (8+4) e capa com concreto de 25 Mpa | m² | 41.78 | 89.88 | 3755.1864 | 4582.8295
CPOS | 16.33.022 | 6.6 | Calha, rufo, afins em chapa galvanizada nº 24 - corte 0,33 m | m | 68 | 68.62 | 4666.16 | 5694.5817
|  |  |  | Total do Item |  |  | 42619.685 | 52013.0636
|  | 7.0 | Esquadrias
CPOS | 04.14.040 | 7.1 | Retirada de esquadria em vidro | m² | 5.36 | 34.58 | 185.3488 | 226.1997
CPOS | 25.01.050 | 7.2 | Caixilho em alumínio basculante, sob medida | m² | 1.2 | 558.59 | 670.308 | 818.0439
CPOS | 26.02.060 | 7.3 | Vidro temperado incolor de 10 mm | m² | 7.76 | 216.11 | 1677.0136 | 2046.6274
|  |  |  | Total do Item |  |  | 2532.6704 | 3090.871
|  | 8.0 | Instalações Elétricas
CPOS | 37.13.700 | 8.1 | Disjuntor série universal, em cx mold, térmico e magnético fixos, bipolar 480/600 V, | UNID | 2 | 549.16 | 1098.32 | 1340.3897
CPOS | 37.13.800 | 8.2 | Mini-disjuntor termomagnético, unipolar 127/220 V, corrente de 10 A até 32 A | UNID | 3 | 15.78 | 47.34 | 57.7737
CPOS | 38.01.040 | 8.3 | Eletroduto de PVC rígido roscável de 3/4´ - com acessórios | M | 25 | 23.13 | 578.25 | 705.6963
CPOS | 39.02.016 | 8.4 | Cabo de cobre de 2,5 mm², isolamento 750 V - isolação em PVC 70°C | M | 100 | 2.63 | 263 | 320.9652
CPOS | 39.02.020 | 8.5 | Cabo de cobre de 4 mm², isolamento 750 V - isolação em PVC 70°C | M | 50 | 4.03 | 201.5 | 245.9106
CPOS | 40.01.020 | 8.6 | Caixa em PVC de 4´ x 2´ | UNID | 12 | 12.18 | 146.16 | 178.3737
CPOS | 40.01.040 | 8.7 | Caixa em PVC octogonal de 4´ x 4´ | UNID | 3 | 14.32 | 42.96 | 52.4284
CPOS | 40.05.040 | 8.8 | Interruptor com 2 teclas simples e placa | UNID | 1 | 26.95 | 26.95 | 32.8898
CPOS | 40.05.060 | 8.9 | Interruptor com 1 tecla simples e placa | UNID | 1 | 36.89 | 36.89 | 45.0206
CPOS | 40.04.450 | 8.10 | Tomada 2P+T de 10 A - 250 V, completa | UNID | 4 | 20.84 | 83.36 | 101.7325
CPOS | 40.04.146 | 8.11 | Tomada 3P+T de 63 A, blindada industrial de embutir | UNID | 1 | 179.21 | 179.21 | 218.7079
SIN | 97592 | 8.12 | Luminária tipo plafon, de sobrepor, com 1 lâmpada led - fornecimento e instalação. Af_11/2017 | UNID | 3 | 88 | 264 | 322.1856
|  |  |  | Total do Item |  |  | 2967.94 | 3622.074
|  | 9.0 | Pintura
|  | 9.1 | Pintura Interna
CPOS | 33.10.010 | 9.1.1 | Tinta látex antimofo em massa, inclusive preparo | m² | 315.44 | 19.32 | 6094.3008 | 7437.4847
CPOS | 33.10.041 | 8.1.2 | Esmalte à base de água em massa, inclusive preparo | m² | 225.74 | 23.37 | 5275.5438 | 6438.2737
|  | 9.2 | Pintura Externa
CPOS | 33.10.050 | 9.2.1 | Tinta acrílica em massa, inclusive preparo | m² | 255.88 | 21.45 | 5488.626 | 6698.3192
CPOS | 33.10.041 | 9.2.2 | Esmalte à base de água em massa, inclusive preparo | m² | 142.16 | 23.37 | 3322.2792 | 4054.5095
|  | 9.3 | Pintura Piso
CPOS | 33.06.020 | 9.3.1 | Acrílico para quadras e pisos cimentados | m² | 86.6 | 17.68 | 1531.088 | 1868.5398
|  |  |  | Total do Item |  |  | 21711.8378 | 26497.1269
| TOTAL | [5 empty] | 100226.9037 | 122316.9133
_______________________________________
Alan dos Santos Silva
Engenheiro Civil
CREA/SP 5064041275