## Vestiários
NOME DA OBRA: ULER (Unidade de Lazer Esporte e Recreação) - Praça São Pedro |  |  |  |  | TIPO DE OBRA: Sistema de Lazer
ENDEREÇO: Ruas Divo Vicente Minari x Zeferino Ferreira Velloso x Arlindo Carrara x Avenida Vereador Jorge Mansur Filho – Lado Sul - |  |  |  |  | CIDADE: LUCÉLIA/SP
DEMANDA N°: 057907
PROPONENTE: PREFEITURA MUNICIPAL DE LUCÉLIA
PLANILHA ORÇAMENTÁRIA |  |  |  |  | Referência (Sem Desoneração) |  |  | CDHU 188 - SINAPI 01/2023 - SIURB JUL/2022
[5 empty] | BDI = |  |  | 25%
REFERÊNCIA | CÓDIGO | ITEM | DESCRIÇÃO DOS SERVIÇOS |  | UNID. | QUANT. | R$ UNITÁRIO | R$ TOTAL | R$ TOTAL C/ BDI
ULER (UNIDADE DE LAZER ESPORTE E RECREAÇÃO) - PARQUE DAS PALMEIRAS
|  | 1 | SERVIÇOS INICIAIS
|  | 1.1 | PRELIMINARES
CDHU | 02.08.020 | 1.1.1 | PLACA DE IDENTIFICAÇÃO PARA OBRA |  | M2 | 6 | 894.32 | 5365.92 | 6707.4
[7 empty] | TOTAL | 6707.4
SERVIÇOS INICIAIS | [7 empty] | 6707.4
|  | 2 | ÁREA DE INTERVENÇÃO
|  | 2.1 | REGULARIZAÃO E LIMPEZA
CDHU | 54.01.010 | 2.1.1 | REGULARIZAÇÃO E COMPACTAÇÃO MECANIZADA DE SUPERFÍCIE, SEM CONTROLE DO PROCTOR NORMAL |  | M2 | 341.68 | 4.09 | 1397.47 | 1746.84
[7 empty] | TOTAL | 1746.84
|  | 2.2 | PAVIMENTOS DIVERSOS
SINAPI | 94267 | 2.2.1 | GUIA (MEIO-FIO) E SARJETA CONJUGADOS DE CONCRETO, MOLDADA IN LOCO EM TRECHO RETO COM EXTRUSORA, 45 CM BASE (15 CM BASE DA GUIA + 30 CM BASE DA SARJETA) X 22 CM ALTURA. AF_06/2016 |  | M | 95 | 53.7 | 5101.5 | 6376.88
CDHU | 11.18.040 | 2.2.2 | LASTRO DE PEDRA BRITADA |  | M3 | 17.08 | 171.37 | 2927 | 3658.75
SINAPI | 94991 | 2.2.3 | EXECUÇÃO DE PASSEIO (CALÇADA) OU PISO DE CONCRETO COM CONCRETO MOLDADO INLOCO, USINADO, ACABAMENTO CONVENCIONAL, NÃO ARMADO. AF_07/2016 |  | M3 | 17.08 | 653.51 | 11161.95 | 13952.44
SINAPI | 94277 | 2.2.4 | ASSENTAMENTO DE GUIA (MEIO-FIO) EM TRECHO RETO, CONFECCIONADA EM CONCRETO PRÉ-FABRICADO, DIMENSÕES 80X08X08X25 CM (COMPRIMENTO X BASE INFERIOR X BASE SUPERIOR X ALTURA), PARA URBANIZAÇÃO INTERNA DE EMPREENDIMENTOS. AF_06/2016 |  | M3 | 36 | 42.32 | 1523.52 | 1904.4
SINAPI | 92397 | 2.2.5 | EXECUÇÃO DE PASSEIO EM PISO INTERTRAVADO, COM BLOCO RETANGULAR COR NATURAL DE 20 X 10 CM, ESPESSURA 6 CM. AF_10/2022 |  | M3 | 42.5 | 66.47 | 2824.98 | 3531.23
CDHU | 34.02.020 | 2.2.6 | PLANTIO DE GRAMA BATATAIS EM PLACAS (PRAÇAS E ÁREAS ABERTAS) |  | M2 | 1581.5 | 13.72 | 21698.18 | 27122.73
[7 empty] | TOTAL | 56546.43
|  | 2.3 | MOBILIÁRIOS URBANO E OUTROS
SINAPI | 103315 | 2.3.1 | INSTALAÇÃO DE PERGOLADO DE MADEIRA, EM MAÇARANDUBA, ANGELIM OU EQUIVALENTE DA REGIÃO, FIXADO COM CONCRETO SOBRE SOLO. AF_11/2021 |  | M2 | 16.5 | 297.24 | 4904.46 | 6130.58
CDHU | 35.04.130 | 2.3.2 | BANCO DE MADEIRA SOBRE ALVENARIA |  | M2 | 7.91 | 262.24 | 2074.32 | 2592.9
CDHU | 35.20.050 | 2.3.3 | CONJUNTO DE 4 LIXEIRAS PARA COLETA SELETIVA, COM TAMPA BASCULANTE, CAPACIDADE 50 LITROS |  | UN | 1 | 1187.37 | 1187.37 | 1484.21
SIURB | 18.12.02 | 2.3.4 | IC.02 - CONJUNTO MESA E BANCOS EM CONCRETO |  | CJ | 2 | 1908.4 | 3816.8 | 4771
CDHU | 35.01.150 | 2.3.5 | TRAVE OFICIAL COMPLETA COM REDE PARA FUTEBOL DE SALÃO |  | CJ | 1 | 2018.96 | 2018.96 | 2523.7
CDHU | 41.10.500 | 2.3.6 | POSTE TELECÔNICO RETO EM AÇO SAE 1010/1020 GALVANIZADO A FOGO, ALTURA DE 4,00 M |  | UN | 6 | 1185.77 | 7114.62 | 8893.28
[7 empty] | TOTAL | 26395.67
ÁREA DE INTERVENÇÃO | [7 empty] | 84688.94
|  | 3 | ILUMINÇÃO
|  | 3.1 | ILUMINAÇÃO GERAL
CDHU | 14.10.111 | 3.1.1 | ALVENARIA DE BLOCO DE CONCRETO DE VEDAÇÃO DE 14 X 19 X 39 CM - CLASSE C |  | M2 | 1.92 | 82.29 | 158 | 197.5
SINAPI | 101498 | 3.1.2 | ENTRADA DE ENERGIA ELÉTRICA, AÉREA, BIFÁSICA, COM CAIXA DE SOBREPOR, CABO DE 16 MM2 E DISJUNTOR DIN 50A (NÃO INCLUSO O POSTE DE CONCRETO). AF_07/202 0_PS |  | UN | 1 | 1864.37 | 1864.37 | 2330.46
CDHU | 41.10.430 | 3.1.3 | POSTE TELECÔNICO RETO EM AÇO SAE 1010/1020 GALVANIZADO A FOGO, ALTURA DE 6,00 M |  | UN | 1 | 1767.86 | 1767.86 | 2209.83
CDHU | 68.01.620 | 3.1.4 | POSTE DE CONCRETO CIRCULAR, 200 KG, H = 9,00 M |  | UN | 1 | 1619.25 | 1619.25 | 2024.06
CDHU | 06.01.020 | 3.1.5 | ESCAVAÇÃO MANUAL EM SOLO DE 1ª E 2ª CATEGORIA EM CAMPO ABERTO |  | M3 | 1.63 | 48.68 | 79.35 | 99.19
SINAPI | 97886 | 3.1.6 | CAIXA ENTERRADA ELÉTRICA RETANGULAR, EM ALVENARIA COM TIJOLOS CERÂMICOS MACIÇOS, FUNDO COM BRITA, DIMENSÕES INTERNAS: 0,3X0,3X0,3 M. AF_12/2020 |  | UN | 3 | 172.2 | 516.6 | 645.75
CDHU | 38.13.010 | 3.1.7 | ELETRODUTO CORRUGADO EM POLIETILENO DE ALTA DENSIDADE, DN= 30 MM, COM ACESSÓRIOS |  | M | 27 | 7.27 | 196.29 | 245.36
CDHU | 06.11.040 | 3.1.8 | REATERRO MANUAL APILOADO SEM CONTROLE DE COMPACTAÇÃO |  | M3 | 1.27 | 18.16 | 23.06 | 28.83
SINAPI | 91928 | 3.1.9 | CABO DE COBRE FLEXÍVEL ISOLADO, 4 MM², ANTI-CHAMA 450/750 V, PARA CIRCUITOS TERMINAIS - FORNECIMENTO E INSTALAÇÃO. AF_12/2015 |  | M | 48 | 6.49 | 311.52 | 389.4
CDHU | 41.11.450 | 3.1.10 | SUPORTE TUBULAR DE FIXAÇÃO EM POSTE PARA 2 LUMINÁRIAS TIPO PÉTALA |  | UN | 2 | 130.08 | 260.16 | 325.2
SINAPI | 101659 | 3.1.11 | LUMINÁRIA DE LED PARA ILUMINAÇÃO PÚBLICA, DE 181 W ATÉ 239 W - FORNECIMENTO E INSTALAÇÃO. AF_08/2020 |  | UN | 4 | 881.06 | 3524.24 | 4405.3
CDHU | 40.11.010 | 3.1.12 | RELÉ FOTOELÉTRICO 50/60 HZ, 110/220 V, 1200 VA, COMPLETO |  | UN | 1 | 95.76 | 95.76 | 119.7
[7 empty] | TOTAL | 13020.58
ILUMINÇÃO | [7 empty] | 13020.58
TOTAL | [7 empty] | 104416.92
ITEM |  | DISCRIMINAÇÃO DOS SERVIÇOS |  |  |  | VALOR TOTAL |  |  | PESO
1 |  | SERVIÇOS INICIAIS
1.1 |  | PRELIMINARES |  |  |  | 6707.4 |  |  | 6.424%
|  | SERVIÇOS INICIAIS |  |  |  | 6707.4 |  |  | 6.424%
2 |  | ÁREA DE INTERVENÇÃO
2.1 |  | REGULARIZAÃO E LIMPEZA |  |  |  | 1746.84 |  |  | 1.673%
2.2 |  | PAVIMENTOS DIVERSOS |  |  |  | 56546.43 |  |  | 54.15%
2.3 |  | MOBILIÁRIOS URBANO E OUTROS |  |  |  | 26395.67 |  |  | 25.28%
|  | ÁREA DE INTERVENÇÃO |  |  |  | 84688.94 |  |  | 81.11%
3 |  | ILUMINÇÃO
3.1 |  | ILUMINAÇÃO GERAL |  |  |  | 13020.58 |  |  | 12.47%
|  | ILUMINÇÃO |  |  |  | 13020.58 |  |  | 12.47%
|  | TOTAL |  |  |  | 104416.92 |  |  | 100%
|  | OBSERVAÇÕES: |  | 1 - A OBRA SERÁ EXECUTADA SOB O REGIME DE ADMINISTRAÇÃO INDIRETA
LUCÉLIA - SP, 22 DE MARÇO DE 2023
RRT n° SI12863969R01CT001
__________________________
CLAYTON ARINI TEIXEIRA ARQUITETO CAU Nº A23983-6 Autor e Responsável Técnico
_________________________________
TATIANA GUILHERMINO TAZINÁZZIO PREFEITA

## Plan1
NOME DA OBRA: ULER (Unidade de Lazer Esporte e Recreação) - Praça São Pedro | [7 empty] | TIPO DE OBRA: Sistema de Lazer
ENDEREÇO: Ruas Divo Vicente Minari x Zeferino Ferreira Velloso x Arlindo Carrara x Avenida Vereador Jorge Mansur Filho – Lado Sul - | [7 empty] | CIDADE: LUCÉLIA/SP
DEMANDA N°: 057907
PROPONENTE: PREFEITURA MUNICIPAL DE LUCÉLIA
2 - CRONOGRAMA
[9 empty] | SERVIÇOS A EXECUTAR | [11 empty] | SERVIÇOS A EXECUTAR | [11 empty] | SERVIÇOS A EXECUTAR | [11 empty] | SERVIÇOS A EXECUTAR
ITEM | DISCRIMINAÇÃO | VALOR DOS | PESO | EXECUTADO | MÊS - | 1 | MÊS - | 2 | MÊS - | 3 | MÊS - | 4 | MÊS - | 5 | MÊS - | 6 | MÊS - |  | MÊS - |  | MÊS - |  | MÊS - |  | MÊS - |  | MÊS - |  | MÊS - |  | MÊS - |  | MÊS - |  | MÊS - |  | MÊS - |  | MÊS - |  | MÊS - |  | MÊS - |  | MÊS - |  | MÊS - |  | MÊS - |  | MÊS -
| DE SERVIÇOS | SERVIÇOS (R$) | % | % | SIMPL.% | ACUM. % | SIMPL.% | ACUM. % | SIMPL.% | ACUM. % | SIMPL.% | ACUM. % | SIMPL.% | ACUM. % | SIMPL.% | ACUM. % | SIMPL.% | ACUM. % | SIMPL.% | ACUM. % | SIMPL.% | ACUM. % | SIMPL.% | ACUM. % | SIMPL.% | ACUM. % | SIMPL.% | ACUM. % | SIMPL.% | ACUM. % | SIMPL.% | ACUM. % | SIMPL.% | ACUM. % | SIMPL.% | ACUM. % | SIMPL.% | ACUM. % | SIMPL.% | ACUM. % | SIMPL.% | ACUM. % | SIMPL.% | ACUM. % | SIMPL.% | ACUM. % | SIMPL.% | ACUM. % | SIMPL.% | ACUM. % | SIMPL.% | ACUM. %
1 | SERVIÇOS INICIAIS | 6707.4 | 6.424%
1.1 | PRELIMINARES | 6707.4 | 6.424% |  | 100 | 100 |  | 100 |  | 100 |  | 100 |  | 100 |  | 100
2 | ÁREA DE INTERVENÇÃO | 84688.94 | 81.11%
2.1 | REGULARIZAÃO E LIMPEZA | 1746.84 | 1.673% |  | 100 | 100 |  | 100 |  | 100 |  | 100 |  | 100 |  | 100 |  | 100 |  | 100 |  | 100 |  | 100 |  | 100 |  | 100 |  | 100 |  | 100 |  | 100 |  | 100 |  | 100 |  | 100 |  | 100 |  | 100 |  | 100 |  | 100 |  | 100 |  | 100
2.2 | PAVIMENTOS DIVERSOS | 56546.43 | 54.15% |  | 50 | 50 | 50 | 100 |  | 100 |  | 100 |  | 100 |  | 100 |  | 100 |  | 100 |  | 100 |  | 100 |  | 100 |  | 100 |  | 100 |  | 100 |  | 100 |  | 100 |  | 100 |  | 100 |  | 100 |  | 100 |  | 100 |  | 100 |  | 100 |  | 100
2.3 | MOBILIÁRIOS URBANO E OUTROS | 26395.67 | 25.28% |  | 20 | 20 | 80 | 100 |  | 100 |  | 100 |  | 100 |  | 100 |  | 100 |  | 100 |  | 100 |  | 100 |  | 100 |  | 100 |  | 100 |  | 100 |  | 100 |  | 100 |  | 100 |  | 100 |  | 100 |  | 100 |  | 100 |  | 100 |  | 100 |  | 100
3 | ILUMINÇÃO | 13020.58 | 12.47%
3.1 | ILUMINAÇÃO GERAL | 13020.58 | 12.47% |  | 55 | 55 | 45 | 100 |  | 100 |  | 100 |  | 100 |  | 100 |  | 100 |  | 100 |  | 100 |  | 100 |  | 100 |  | 100 |  | 100 |  | 100 |  | 100 |  | 100 |  | 100 |  | 100 |  | 100 |  | 100 |  | 100 |  | 100 |  | 100 |  | 100
TOTAL |  | 104416.92 | 100% | 0 | 47.0881 | 47.0881 | 52.9119 | 100 | 0 | 100 | 0 | 100 | 0 | 100 | 0 | 100 | 0 | 100 | 0 | 100 | 0 | 100 | 0 | 100 | 0 | 100 | 0 | 100 | 0 | 100 | 0 | 100 | 0 | 100 | 0 | 100 | 0 | 100 | 0 | 100 | 0 | 100 | 0 | 100 | 0 | 100 | 0 | 100 | 0 | 100 | 0 | 100
LUCÉLIA - SP, 22 DE MARÇO DE 2023
#REF!
_____________________
CLAYTON ARINI TEIXEIRA ARQUITETO CAU Nº A23983-6 Autor e Responsável Técnico
RRT n° SI12863969R01CT001
_________________________
TATIANA GUILHERMINO TAZINÁZZIO PREFEITA